## Opremanje kuhinje
R.br | Opis stavke | Jedinica mjere | Količina | Jed.cijena bez PDV-a | Ukupna cijena bez PDV-a | PROIZVOĐAČ I MODEL
1. | EL.PARNOKONVEKCIJSKA PEĆNICA Kapacitet 10 posuda GN 1/1 Razmak između vodilica 70 mm Kapacitet obroka 150 Ukupna snaga: 18,7 Kw 3N AC 400V Dimenzije: 852x797x1055 -Automatski s 95 testiranih i pohranjenih programa kuhanja, uključujući programi za podgrijavanje na tanjuru ili tavi -Mogućnost programiranja s mogućnošću pohranjivanja 99 programa kuhanja u automatskom niz (do 9 ciklusa), dodjeljivanje naziva i namjenske ikone -Ručno kuhanje s tri načina kuhanja i trenutnim početkom kuhanja: Konvekcija od 30°C do 300°C, para od 30°C do 130°C, kombinacija konvekcija + para od 30°C do 300°C -Brzi odabir omiljenih programa korištenjem scroll & push, s namjenskim skrolerom -LED HVS sustav visoke vidljivosti alfanumerički zaslon za prikaz temperature, autoclima, vrijeme i središnje temperature. -Tipka SCROLLER s funkcijom Scroll i Push za potvrdu izbora -Ručno predgrijavanje -Auto reverse (automatsko obrnuto okretanje ventilatora) za savršenu ujednačenost kuhanja -Automatski regulirana kondenzacija pare -Ručna kontrola rasterećenja tlaka u komori -Jednostavan pristup programabilnim korisničkim parametrima za prilagođavanje uređaja kroz korisnički izbornik -USB veza za preuzimanje HACCP podataka, ažuriranje softvera i učitavanje/preuzimanje programa kuhanja -SERVISNI program: Ispitivanje rada električne ploče, Prikaz od temperaturne sonde, Brojač radnih sati svih primarnih funkcija za programirano održavanje -Samodijagnoza prije početka korištenja opreme, s opisom i zvučna signalizacija bilo kakvih anomalija -LED osvjetljenje komore za kuhanje -Savršeno glatka, vodonepropusna komora KONSTRUKCIJA S dvostrukim kaljenim staklom sa zračnom komorom i unutarnjom reflektirajućom toplinom Staklo za manje toplinskog zračenja prema operateru i veću učinkovitost -Unutarnje staklo koje se otvara za jednostavno čišćenje -Ručka s desnim otvaranjem Podesiva šarka vrata za optimalno brtvljenje Deflektor koji se može otvoriti za jednostavno čišćenje odjeljka za ventilator Zaštita od prskanja vodom ČIŠĆENJE I ODRŽAVANJE -Automatski program čišćenja | kom | 1
2. | POSTOLJE ZA PARNOKOKVEKCIJSKU PEĆNICU Ugrađene vodilice za GN posude Kapacitet 7 posuda GN 1/1 Police za odlaganje Dimenzije: 875x727x860/900 | kom | 1
3. | ŠTEDNJAK NA OTVORENOM POSTOLJU 4 plamenika na otvorenom postolju Dimenzije: 700x700x850 Snaga plamenika: 19,5 Kw (1 X 7,2 + 1 X 3,3 + 2 X 4,5) | kom | 1
4. | FRITEZA ELEKTRIČNA 2 BAZENA PO 14 LITARA Na zatvorenom postolju Snaga: 400V3N – 21,6 Kw Posuda za filtriranje ulja Dimenzija: 700x700x850 | kom | 1
5. | MULTIFUNKCIONALA ELEKTRIČNA TAVA SA DUPLIM DNOM Kapacitet 28 litara Pogodna za variva, tjestenine, pečenje Nije namjenjena za prženje u ulju ili drugoj masti U sredini veliki čep za ispuštanje sa GN posudu 1/1 Snaga 9 Kw – 400V/3N Dimenzija: 700x700x900 | kom | 1
6. | STOL OTVORENI Inox otvoreni stol sa donjom policom Zaštita zida iza 20/100 Dimenzija: 700x700x850 | kom | 1
| UKUPNO (eur): |  |  |  | 0