## Oprema za kuhinju
Centar za pružanje usluga u zajednici Osijek
Redni broj | OPIS RADA | Jed. mjere | Količina | Jed.cijena bez PDV-a | Ukupno bez PDV-a
R.B. | OPREMA
1. | STOL OTVORENI s DONJOM POLICOM | kom | 1
zaštita zida straga 20/100 mm
dimenzije: 1500x700x850/950h
2. | KOLICA za OTPATKE s POKLOPCEM i PEDALOM
| kapacitet: 75 litara | kom | 1
dimenzije: 450-460X610X610
3. | ULAZNI STOL sa KORITOM PLVF120*_Desni
| Korito lijevo,500x400x250h | kom | 1
Podnica desno,ispod korita
Vodilice za košare utisnute u površinu
Desno sa rupom za otpatke,bez podnice
Zaštita zida straga 20/100mm
Dimenzije: 1200x770x850h
4. | STOLNI TUŠ | kom | 1
s mješalnom baterijom
jednoručna armatura
montaža na 1 rupu
5. | PERILICA za TANJURE-PLADNJEVE CH150-BT | kom | 1
Dimenzije:720x770x1435/1900h
Snaga grijača tanka:4,5kW
Snaga grijača bojlera:8,1kW
Snaga pumpe pranja:1,34kW
Snaga pumpe ispiranja:320W
Snaga ukupna:400V 3N 9,44kW/16A
Košara:500x600mm
Mogućnost pranja pladnjeva GN i EN
GN 1/1-530x325mm,EN 600x400mm
Visina otvora:440mm
CIKLUS PRANJA 60/90/120/240sec
Spremnik vode tanka 37ltr
Spremnik vode bojlera 7,3ltr
Potrošnja vode po ciklusu pranja - 2,4ltr
UGRAĐEN EL.DOZATOR ISPIRANJA
UGRAĐEN EL.DOZATOR PRANJA
UGRAĐENA PUMPA ISPIRANJA-CA500
Ruke za pranje i ispiranje od nerđajućeg čelika
Vertikalna pumpa sa samočišćenjem-EPG
EPG-odvod može biti povišen,automatska regulacija
6. | AUTOMATSKI OMEKŠIVAČ VODE | kom | 1
KAPACITET: 8 litara
SERIA GAE 8 RC
POSUDA za MASU - INOX
Priključak vode 3/4 s mješalnim ventilom
snaga: 230V1N - 4 W
dimenzije: 275x450x500
9. | ULAZNO-IZLAZNI STOL PL75_Lijevi
| Vodilice za košare utisnute u površinu | kom | 1
dimenzije:750x600x865mm
10. | STOL OTVORENI s DONJOM POLICOM | kom | 1
zaštita zida straga 20/100 mm
dimenzije:1500x600x850/950h
11. | REGAL 4 PUNE POLICE SASTAVLJIV | kom | 1
POLICE NAMJESTIVE PO VISINI
dimenzije: 1500x500x1800h
12. | REGAL 4 PUNE POLICE SASTAVLJIV | kom | 1
police namjestive po visine
dimenzije: 2000x500x1800h
13. | SUDOPER s DONJOM POLICOM | kom | 1
2 x korito 400x500x250 u sredini
ocjedne plohe lijevo-desno
zaštita zida straga 20/100 mm
dimenzije:2000x700x850/950h
14. | STOLNI TUŠ | kom | 1
s mješalnom baterijom
jednoručna armatura
montaža na 1 rupu
15. | REGAL 4 PUNE POLICE SASTAVLJIV | kom | 3
POLICE NAMJESTIVE PO VISINI
dimenzije: 1200x500x1800
16. | REGAL 4 PUNE POLICE SASTAVLJIV
| POLICE NAMJESTIVE PO VISINI | kom | 1
dimenzije: 1500x500x1800h
17. | HLADNJAK 650 L | kom | 1
3 x police GN 2/1
dinamično hlađenje
1 x vrata sa zaključavanjem
kapacitet 650 l
standardna oprema 3 mreže GN 2/1
led rasvjeta
temperaturno područje.: -2°/+8°C
uvjeti rada +40°C / 60%HR
izolacija 60mm
plin R290
snaga: 215W 230/1N/50
dimenzije:740x830x2010h
18. | ZAMRZIVAČ 650 L | kom | 1
3 x police GN 2/1
1 x vrata sa zaključavanjem
kapacitet 650 l
standardna oprema 3 mreže GN 2/1
dinamično hlađenje
led rasvjeta
temperaturno područje.: -18° / -22°C
uvjeti rada +40°C / 60%HR
izolacija 60mm
plin R290
snaga:480W 230/1N/50
dimenzije:740x830x2010h
19. | SANITARNI UMIVAONIK | kom | 1
ZIDNI
TH voda,sa izljevom bez sifona
Dim:400x400x230/330
20. | PULT ZATVOREN sa 3 LADICE | kom | 1
zatvoren sa kliznim vratima
s podesivom srednjom policom
Desno blok 3 ladice
Zaštita zida straga 20/100mm
Dimenzije: 1600x700x850/950h
21. | VISEĆI ORMARIĆ ZATVOREN KLIZNIM VRATIMA | kom | 1
podesiva srednja polica
dimenzije: 1600x400x660h
22. | PANJ POLIETILENSKI 80 mm na INOX POSTOLJU | kom | 1
dimenzije: 700x500x880
23. | HLAĐENI PULT | kom | 1
4 x vrata s vodilicama za GN posude
inox površina-rub gore 20/100 mm
kompresor desno
temperaturno područje:-2/+8°C
snaga:345W
dimenzije:2230X700X850/950
24. | KORITO ugradbeno | kom | 1
Dimenzije: 340x400x200h
25. | JEDNORUČNA SLAVINA | kom | 1
plastična ručka slavine
izljev:215 mm
26. | VISEĆI ORMARIĆ ZATVOREN KLIZNIM VRATIMA | kom | 1
podesiva srednja polica
dimenzije: 1600x400x660h
27. | STOL OTVORENI s DONJOM POLICOM | kom | 1
zaštita zida straga 20/100 mm
dimenzije:700x700x850/950h
28. | PULT ZATVOREN sa 3 LADICE | kom | 1
zatvoren kliznim vratima
s podesivom srednjom policom
Desno blok 3 ladice
zaštita zida straga 20/100mm
dimenzije: 2000x700x950h
29. | STERILIZATOR ZIDNI UV za 14 NO鬚EVA | kom | 1
snaga: 230V1N - 36 W
dimenzije: 510x160x610
30. | PULT ZATVOREN sa 3 LADICE | kom | 1
zatvoren kliznim vratima
s podesivom srednjom policom
Desno blok 3 ladice
dimenzije: 2000x700x850h
31. | STOL OTVORENI s DONJOM POLICOM | kom | 1
zaštita zida straga 20/100 mm
dimenzije:1000x700x850/950h
32. | KOLICA TOPLOVODNA KUPKA | kom | 1
KOLICA TOPLOVODNA KUPKA 4XGN 1/1
(bez posuda)
OTVORENA (bez poklopca)
Dim:1480X650X850
Tem:30°/90°C
snaga:230v1n-2,0 kW
33. | PULT ZATVOREN s KLIZNIM VRATIMA | kom | 1
sa podesivom srednjom policom
zaštita zida straga 20/100mm
dimenzije: 1800x700x850/950h
34. | PULT ZATVOREN sa 3 LADICE | kom | 1
zatvoren kliznim vratima
s podesivom srednjom policom
Desno blok 3 ladice
dimenzije: 2000x700x850h
35. | KOLICA za 14x GN-1/1 | kom | 3
FORCAR: CA 1479
dimenzija: 380x550x1820
|  |  |  | IZNOS: | 0
| UVJETI PRODAJE: |  |  | RABAT 15 % | 0
| CIJENE SU FCO KUPAC, SA MONTAŽOM NA PRIPREMLJENE INSTALACIJE |  |  | UKUPNO: | 0
| NAČIN PLAĆANJA : PO UGOVORU |  |  | PDV 25 % | 0
| ROK DOBAVE : 30 DANA |  |  | UKUPNO SA PDV | 0